## СТАНДАРТ
|  | Готовое решение | Наименование |  |  |  |  | Промышленное исполнение |  | Антистатическое исполнение
|  |  | Серия Стандарт Стол наладчика СНП 07.15.03 Светильник флуоресцентный СФ15 Электромонтажная панель ЭП15 Шина для крепления боксов ШК15 Пластиковые боксы Ячейка 5320.5 (2 шт) Пластиковые боксы Ячейка 5320.6 (2 шт) Перфорированная панель ПФп15 Светильник боковой СФб Полка под клавиатуру ПК |  |  |  |  | 26620.45 |  | 29923.75
Промышленная мебель Серии “СТАНДАРТ”. Модель для оборудования рабочих мест в Радиоэлектронной промышленности. Обладает высокими эргономичными свойствами. Конструкция стола, выполненная на металлическом каркасе, с возможностью надстраивать рабочее место под специфику производства. Столешница выполнена из ДСП толщиной 22 мм с декоративным покрытием. Для компенсации неровностей пола, возможно, установить регулируемые опоры. Все металлические поверхности окрашены эпоксидо-полиэфирной токопроводящей порошковой краской. В стандартной комплектации цвет светло-серый RAL 7035. По желанию заказчика цвет каркаса можно изменить. Рабочая поверхность стойкая к высоким температурам и механическим нагрузкам. ESD вариант исполнения: - использование токопроводящего пластика высокого давления толщиной 0,6мм, светло серого цвета. Конструкция стола выполнена таким образом, что в любой момент ее можно дополнить опциями. Комплектация СН, Стол Наладчика, включает боковые опоры стола, без возможности наращивания дополнительного оборудования. Комплектация СНП, Стол Наладчика с Полкой, позволяет дальнейшее усовершенствование стола с помощью навесного оборудования, устанавливаемого на задние стойки.
СЕРИЯ "СТАНДАРТ"
модель | Описание |  | Вес | Объем | кол-во мест | Размеры столешницы мм. |  |  | Нагрузка кг. | Цена руб.
[6 empty] | глубина | длина | высота |  | ПРОМ | ESD
Стол без возможности дополнительной комплектации
СН 05.08 | Базовая модель стола, без возможности наращивания. Боковина стола из профильной трубы 40*40 |  |  |  | 2 | 500 | 800 | 670-990 | 350 | 4689.3 | 6098.4
СН 05.10 |  |  |  |  | 2 | 500 | 1000 | 670-990 |  | 5630.63 | 5913.6
СН 05.12 |  |  |  |  | 2 | 500 | 1200 | 670-990 |  | 5705.7 | 7415.1
СН 05.15 |  |  |  |  | 2 | 500 | 1500 | 670-990 |  | 5751.9 | 7848.23
СН 05.18 |  |  |  |  | 2 | 500 | 1800 | 670-990 |  | 5948.25 | 8327.55
СН 07.12 | Базовая модель стола, без возможности наращивания. Боковина стола из профильной трубы 40*40 |  |  |  | 2 | 700 | 1200 | 670-990 | 350 | 5751.9 | 7888.65
СН 07.15 |  |  |  |  | 2 | 700 | 1500 | 670-990 |  | 6063.75 | 8027.25
СН 07.18 |  |  |  |  | 2 | 700 | 1800 | 670-990 |  | 6300.53 | 8824.2
СН 09.12 | Базовая модель стола, без возможности наращивания. Боковина стола из профильной трубы 40*40 |  |  |  | 2 | 900 | 1200 | 670-990 | 350 | 7253.4 | 9465.23
СН 09.15 |  |  |  |  | 2 | 900 | 1500 | 670-990 |  | 7571.03 | 9840.6
СН 09.18 |  |  |  |  | 2 | 900 | 1800 | 670-990 |  | 8604.75 | 11232.38
Стол с возможностью дополнительной комплектации (задние стойки и полка заказываются дополнительно)
СНН 05.08 | Базовая модель стола, с возможностью дальнейшего наращивания. Боковина стола из профильной трубы 40*80. |  |  |  | 2 | 500 | 800 | 670-990 | 350 | 5624.85 | 7357.35
СНН 05.10 |  |  |  |  | 2 | 500 | 1000 | 670-990 |  | 5751.9 | 7484.4
СНН 05.12 |  |  |  |  | 2 | 500 | 1200 | 670-990 |  | 5878.95 | 7611.45
СНН 05.15 |  |  |  |  | 2 | 500 | 1500 | 670-990 |  | 6115.73 | 7969.5
СНН 05.18 |  |  |  |  | 2 | 500 | 1800 | 670-990 |  | 6953.1 | 8627.85
СНН 07.12 | Базовая модель стола, с возможностью дальнейшего наращивания. Боковина стола из профильной трубы 40*80. |  |  |  | 2 | 700 | 1200 | 670-990 | 350 | 6098.4 | 7923.3
СНН 07.15 |  |  |  |  | 2 | 700 | 1500 | 670-990 |  | 6329.4 | 8316
СНН 07.18 |  |  |  |  | 2 | 700 | 1800 | 670-990 |  | 7218.75 | 8962.8
СНН 09.12 | Базовая модель стола, с возможностью дальнейшего наращивания. Боковина стола из профильной трубы 40*80. |  |  |  | 2 | 900 | 1200 | 670-990 | 350 | 6889.58 | 8951.25
СНН 09.15 |  |  |  |  | 2 | 900 | 1500 | 670-990 |  | 7184.1 | 9644.25
СНН 09.18 |  |  |  |  | 2 | 900 | 1800 | 670-990 |  | 8570.1 | 10602.9
СТОЛ в комплекте с задними стойками и полкой глубиной 300мм
СНП 07.12.03 | Модель стола в комплекте с задними стойками и полкой под оборудование |  | 57 | 0.16 | 2 | 700 | 1200 | 670-990 | 350 стол, 40 полка | 9586.5 | 12745.43
СНП 07.15.03 |  |  | 61 | 0.17 | 2 | 700 | 1500 | 670-990 | 351 стол, 40 полка | 9944.55 | 13247.85
СНП 07.18.03 |  |  | 65 | 0.18 | 2 | 700 | 1800 | 670-990 | 352 стол, 40 полка | 10753.05 | 13940.85
СНП 09.12.03 | Модель стола в комплекте с задними стойками и полкой под оборудование |  | 60 | 0.16 | 2 | 900 | 1200 | 670-990 | 350 стол, 40 полка | 10432.88 | 13848.45
СНП 09.15.03 |  |  | 65 | 0.17 | 2 | 900 | 1500 | 670-990 | 354 стол, 40 полка | 10810.8 | 14616.53
СНП 09.18.03 |  |  | 70 | 0.18 | 2 | 900 | 1800 | 670-990 | 355 стол, 40 полка | 11677.05 | 15592.5
СТОЛ в комплекте с задними стойками и полкой глубиной 400мм
СНП 07.12.04 | Модель стола в комплекте с задними стойками и полкой под оборудование |  | 57 | 0.16 | 2 | 700 | 1200 | 670-990 | 350 стол, 40 полка | 10019.63 | 13311.38
СНП 07.15.04 |  |  | 61 | 0.17 | 2 | 700 | 1500 | 670-990 |  | 10296.83 | 13756.05
СНП 07.18.04 |  |  | 65 | 0.18 | 2 | 700 | 1800 | 670-990 |  | 11203.5 | 14437.5
СНП 09.12.04 | Модель стола в комплекте с задними стойками и полкой под оборудование |  | 60 | 0.16 | 2 | 900 | 1200 | 670-990 | 350 стол, 40 полка | 10810.8 | 14333.55
СНП 09.15.04 |  |  | 65 | 0.17 | 2 | 900 | 1500 | 670-990 |  | 11157.3 | 15823.5
СНП 09.18.04 |  |  | 70 | 0.18 | 2 | 900 | 1800 | 670-990 |  | 12127.5 | 16089.15
Стол Наладчика УГЛОВОЙ
СНУ 05.08 | Стол Наладчика УГЛОВОЙ (одна боковина, 2 опоры) |  | 20 | 0.07 | 2 | 500 | 800 | 670-990 | 100 | 3753.75 | 5243.7
СНУ 05.10 |  |  | 20 | 0.07 | 2 | 500 | 1000 | 670-990 | 100 | 3776.85 | 5278.35
СНУ 05.12 |  |  | 20 | 0.07 | 2 | 500 | 1200 | 670-990 | 100 | 3799.95 | 5313
Цены указаны в рублях с учетом НДС 18%. Стоимость доставки рассчитывается дополнительно.

## СМП
|  | Готовое решение | Наименование |  |  | Промышленное исполнение |  |  | Антистатическое исполнение
|  |  | Серия Бизнес Стол монтажника СМП07.15.03 Светильник флуоресцентный СФ15 Делитель ДЛ15 Электромонтажная панель малая ЭПм Шина для крепления боксов малая ШК15 (2шт) Пластиковые боксы Ячейка 5320.5 (2 шт) Пластиковые боксы Ячейка 5320.6 (2 шт) Перфорированная панель малая ПФпм 15 Светильник боковой СФб Полка под клавиатуру ПК Полка под монитор ПМ Стол монтажника угловой СМУ 05.12 |  |  | 32435.71 |  |  | 36749.63
Промышленная мебель Серии “БИЗНЕС” Модель для оборудования рабочих мест в Радиоэлектронной промышленности. Обладает высокими эргономичными свойствами. Конструкция стола, выполненная на металлическом каркасе, с возможностью надстраивать рабочее место под специфику производства. Столешница выполнена из ДСП толщиной 22 мм с декоративным покрытием. Для компенсации неровностей пола, установлены регулируемые опоры. Все металлические поверхности окрашены эпоксидо-полиэфирной токопроводящей порошковой краской. В стандартной комплектации цвет светло-серый RAL 7035. По желанию заказчика цвет окрашивания каркаса можно изменить. Рабочая поверхность стойкая к высоким температурам и механическим нагрузкам.ESD вариант исполнения: - использование токопроводящего пластика высокого давления толщиной 0,6мм, светло серого цвета. Конструкция стола, построена таким образом, что в любой момент ее можно дополнить опциями. Комплектация СМ, Стол МОНТАЖНИКА, включает боковые опоры стола, с возможностью наращивания дополнительного оборудования. Комплектация СМП, Стол МОНТАЖНИКА с Полкой, позволяет дальнейшее усовершенствование стола с помощью навесного оборудования, устанавливаемого на задние стойки.
СЕРИЯ "БИЗНЕС"
модель | Описание |  | Вес | Объем | кол-во мест | Размеры столешницы мм. |  |  | Нагрузка кг | Цена руб.
[6 empty] | ширина | длина | высота |  | ПРОМ | ESD
Стол с возможностью дополнительной комплектации
СМ 05.08 | Базовая модель стола, с возможностью наращивания* |  |  |  | 2 | 500 | 800 | 670-990 | 350 | 7715.4 | 10296.83
СМ 05.10 |  |  |  |  | 2 | 500 | 1000 | 670-990 |  | 7842.45 | 10423.88
СМ 05.12 | [5 empty] | 500 | 1200 | 670-990 |  | 7969.5 | 10550.93
СМ 05.15 | [5 empty] | 500 | 1500 | 670-990 |  | 8379.53 | 11030.25
СМ 05.18 | [5 empty] | 500 | 1800 | 670-990 |  | 9950.33 | 12705
СМ 07.12 | Базовая модель стола, с возможностью наращивания* |  |  |  |  | 700 | 1200 | 670-990 | 350 | 8391.08 | 10926.3
СМ 07.15 | [5 empty] | 700 | 1500 | 670-990 |  | 8824.2 | 11607.75
СМ 07.18 | [5 empty] | 700 | 1800 | 670-990 |  | 10475.85 | 13374.9
СМ 09.12 | Базовая модель стола, с возможностью наращивания* |  |  |  |  | 900 | 1200 | 670-990 | 350 | 10071.6 | 13120.8
СМ 09.15 | [5 empty] | 900 | 1500 | 670-990 |  | 10602.9 | 13883.1
СМ 09.18 | [5 empty] | 900 | 1800 | 670-990 |  | 12618.38 | 16401
СТОЛ в комплекте с задними стойками и полкой глубиной 300мм
СМП 07.12.03 | Модель стола в комплекте с задними стойками и полкой под оборудование |  |  |  |  | 700 | 1200 | 670-990 | Стол 350, полка 50 | 12618.38 | 16406.78
СМП 07.15.03 | [5 empty] | 700 | 1500 | 670-990 |  | 13484.63 | 17798.55
СМП 07.18.03 | [5 empty] | 700 | 1800 | 670-990 |  | 15274.88 | 19860.23
СМП 09.12.03 | Модель стола в комплекте с задними стойками и полкой под оборудование |  |  |  |  | 900 | 1200 | 670-990 | Стол 350, полка 50 | 15142.05 | 19686.98
СМП 09.15.03 | [5 empty] | 900 | 1500 | 670-990 |  | 16204.65 | 21055.65
СМП 09.18.03 | [5 empty] | 900 | 1800 | 670-990 |  | 18329.85 | 23844.98
СТОЛ в комплекте с задними стойками и полкой глубиной 400мм
СМП 07.12.04 | Модель стола в комплекте с задними стойками и полкой под оборудование |  |  |  |  | 700 | 1200 | 670-990 | Стол 350, полка 50 | 13016.85 | 16938.08
СМП 07.15.04 | [5 empty] | 700 | 1500 | 670-990 |  | 13883.1 | 18133.5
СМП 07.18.04 | [5 empty] | 700 | 1800 | 670-990 |  | 15673.35 | 20391.53
СМП 09.12.04 | Модель стола в комплекте с задними стойками и полкой под оборудование |  |  |  |  | 900 | 1200 | 670-990 | Стол 350, полка 50 | 15621.38 | 20322.23
СМП 09.15.04 | [5 empty] | 900 | 1500 | 670-990 |  | 16672.43 | 21719.78
СМП 09.18.04 | [5 empty] | 900 | 1800 | 670-990 |  | 18797.63 | 24439.8
СТОЛ Монтажника УГЛОВОЙ
СМУ 05.08 | Стол Монтажника УГЛОВОЙ (одна опора (боковина) |  | 19 | 0.07 | 2 | 500 | 800 | 670-990 |  | 3788.4 | 5301.45
СМУ 05.10 |  |  | 20 | 0.07 | 2 | 500 | 1000 | 670-990 |  | 3915.45 | 5428.5
СМУ 05.12 |  |  | 21 | 0.07 | 2 | 500 | 1200 | 670-990 |  | 4042.5 | 5555.55
* дополнительно комплектуется крепежом для задних стоек КЗс, задними стойками КСт, Полкой под оборудование и т.д.
Цены указаны в рублях с учетом НДС 18%. Стоимость доставки рассчитывается дополнительно.

## Остров
|  | Готовое решение | Наименование |  |  | Промышленное исполнение |  |  | Антистатическое исполнение
|  |  | Серия Островная (два рабочих места) Стол наладчика островной СНПО 07.15.03 Светильник флуоресцентный островной СФО15 Электромонтажная панель островная ЭПО 15 Шина для крепления боксов островная ШКО 15 Пластиковые боксы Ячейка 5320.5 (4 шт) Пластиковые боксы Ячейка 5320.6 (4 шт) Перфорированная панель островная ПФпО 15 Светильник боковой Сфбо (2 шт) Полка под клавиатуру ПК (2 шт) |  |  | 45780 |  |  | 50532.83
Промышленная мебель “ГЕФЕСД” серия “ОСТРОВНАЯ” Представляет собой Стол, выполненный в едином стиле с Серией “СТАНДАРТ”, при этом конструкция объединяет два рабочих места с размещением специалистов лицом друг к другу. Все дополнительные опции выполнены в зеркальном исполнении. При комплектации дополнительной (второй) полкой используется усиленная стойка. Возможно установить регулируемые опоры для компенсации неровностей пола. ESD комплектация аналогичная всем сериям промышленной мебели “ГЕФЕСД” ESD вариант исполнения: - использование токопроводящего пластика высокого давления толщиной 0,6мм, светло серого цвета. Комплектация СНПО позволяет дальнейшее усовершенствование стола с помощью навесного оборудования, устанавливаемого на задние стойки.
СЕРИЯ "ОСТРОВНАЯ"
модель | Описание |  | Вес | Объем | кол-во мест | Размеры столешницы мм. |  |  | Нагрузка кг. | Цена руб.
[6 empty] | ширина | длина | высота |  | ПРОМ | ESD
СТОЛ в комплекте с задними стойками и полкой глубиной 300мм
СНПО 07.12.03 | Модель стола в комплекте с задними стойками и полкой под оборудование |  |  |  |  | 700+700 | 1200 | 670-990 | 350 | 14714.7 | 17983.35
СНПО 07.15.03 | [5 empty] | 700+700 | 1500 | 670-990 |  | 15823.5 | 20576.33
СНПО 07.18.03 | [5 empty] | 700+700 | 1800 | 670-990 |  | 16528.05 | 21506.1
СНПО 09.12.03 | Модель стола в комплекте с задними стойками и полкой под оборудование |  |  |  |  | 900+900 | 1200 | 670-990 | 350 | 20824.65 | 27130.95
СНПО 09.15.03 | [5 empty] | 900+900 | 1500 | 670-990 |  | 23030.7 | 30030
СНПО 09.18.03 | [5 empty] | 900+900 | 1800 | 670-990 |  | 25236.75 | 32807.78
СТОЛ в комплекте с задними стойками и полкой глубиной 400мм
СНПО 07.12.04 | Модель стола в комплекте с задними стойками и полкой под оборудование |  |  |  |  | 700 | 1200 | 670-990 | 350 | 16025.63 | 20824.65
СНПО 07.15.04 | [5 empty] | 700 | 1500 | 670-990 |  | 16597.35 | 21581.18
СНПО 07.18.04 | [5 empty] | 700 | 1800 | 670-990 |  | 17919.83 | 23348.33
СНПО 09.12.04 | Модель стола в комплекте с задними стойками и полкой под оборудование |  |  |  |  | 900 | 1200 | 670-990 | 350 | 21454.13 | 27887.48
СНПО 09.15.04 | [5 empty] | 900 | 1500 | 670-990 |  | 23660.18 | 30792.3
СНПО 09.18.04 | [5 empty] | 900 | 1800 | 670-990 |  | 25872 | 33627.83
ДОПОЛНИТЕЛЬНАЯ ПОЛКА ОСТРОВНАЯ
ПОДО 12.03 | Устанавливается как вторая или третья дополнительная полка на стойки |  |  |  |  | 300 | 1200 |  | 50 | 5451.6 | 7411.64
ПОДО 15.03 | [5 empty] | 300 | 1500 |  |  | 5498.96 | 7604.52
ПОДО 18.03 | [5 empty] | 300 | 1800 |  |  | 5977.13 | 8128.89
ПОДО 12.04 | Устанавливается как вторая или третья дополнительная полка на стойки |  |  |  |  | 400 | 1200 |  | 50 | 6025.64 | 8249.01
ПОДО 15.04 | [5 empty] | 400 | 1500 |  |  | 6336.33 | 8654.42
ПОДО 18.04 | [5 empty] | 400 | 1800 |  |  | 6694.38 | 9132.59
СВЕТИЛЬНИК ФЛУОРЕСЦЕНТНЫЙ ДВУХСТРОННИЙ
СФО 12 | Два светильника крепятся на единый каркас. Флуоресцентные лампы 2*56Вт. Зеркальный отражатель, ратсровая решетка, ЭПРА. Токопроводящая краска | [5 empty] | 1200 |  |  | 10152.45 | 10152.45
СФО 15 | [6 empty] | 1500 |  |  | 10314.15 | 10314.15
СФО 18 | [6 empty] | 1800 |  |  | 10591.35 | 10591.35
См. в доп. опциях: ЭПО-эл. панель, ПФПО-перфариров. панель, ПМО-полка под монитор, СФБО-боковой светильник, ШКО-шина для боксов и др.
Цены указаны в рублях с учетом НДС 18%. Стоимость доставки рассчитывается дополнительно.

## Каскад
|  | Готовое решение | Наименование |  |  | Промышленное исполнение |  |  | Антистатическое исполнение
|  |  | Серия Каскад Стол наладчика СКП09.15.03 Светильник флуоресцентный СФ15 Электромонтажная панель ЭП15 Перфорированная панель Пфп15 Лампа с увеличительным стеклом и подсветкой Тумба подкатная ТП01 |  |  | 40331.8 |  |  | 46308.93
Промышленная мебель Серия “ КАСКАД” Данная серия получена селективным путем, подстраиваясь под задачи Заказчиков. Стол данной серии позволяет размещать тяжелое оборудование на втором уровне рабочего стола, в близи основной рабочей поверхности. При этом не затрудняя выполнение основных технологических процессов специалиста. Суммарная максимальная нагрузка на столешницу 500 кг. Дополнительное оснащение, любое из представленных в каталоге. Конструкция стола, построена таким образом, что в любой момент ее можно дополнить опциями. Комплектация СКП, Стол Наладчика с Полкой, позволяет дальнейшее усовершенствование стола с помощью навесного оборудования, устанавливаемого на задние стойки.
СЕРИЯ "КАСКАД"
модель | Описание |  | Вес | Объем | кол-во мест | Размеры столешницы мм. |  |  | Нагрузка кг. | Цена руб.
[6 empty] | ширина | длина | высота |  | ПРОМ | ESD
СТОЛ без возможности дополнительной комплектации
СК 09.12 | Базовая модель стола, без возможности наращивания. |  |  |  |  | 500+400 | 1200 | 670-990 | 500 | 10094.7 | 13120.8 | 8740 | 11360
СК 09.15 | [5 empty] | 500+400 | 1500 | 670-990 |  | 12155.95 | 15748.43 | 10490 | 13635
СК 09.18 | [5 empty] | 500+400 | 1800 | 670-990 |  | 14535.68 | 15436.58 | 12585 | 13365
СТОЛ с возможностью дополнительной комплектации
СКК 09.12 | Базовая модель стола, с возможностью наращивания. |  |  |  |  | 500+400 | 1200 | 670-990 | 500 | 10221.75 | 13247.85 | 8850 | 11470
СКК 09.15 | [5 empty] | 500+400 | 1500 | 670-990 |  | 12243 | 15875.48 | 10600 | 13745
СКК 09.18 | [5 empty] | 500+400 | 1800 | 670-990 |  | 14662.73 | 19028.63 | 12695 | 16475
СТОЛ в комплекте с задними стойками и полкой глубиной 300мм
СКП 09.12.03 | Модель стола в комплекте с задними стойками и полкой под оборудование |  |  |  |  | 500+400 | 1200 | 670-990 | Стол 500 полка 50 | 13917.75 | 18110.4 | 12050 | 15680
СКП 09.15.03 | [5 empty] | 500+400 | 1500 | 670-990 |  | 16377.9 | 21315.53 | 14180 | 18455
СКП 09.18.03 | [5 empty] | 500+400 | 1800 | 670-990 |  | 18890.03 | 24520.65 | 16355 | 21230
СТОЛ в комплекте с задними стойками и полкой глубиной 400мм
СКП 09.12.04 | Модель стола в комплекте с задними стойками и полкой под оборудование |  |  |  |  | 500+400 | 1200 | 670-990 | Стол 500 полка 50 | 14194.95 | 18485.78 | 12290 | 16005
СКП 09.15.04 | [5 empty] | 500+400 | 1500 | 670-990 |  | 16655.1 | 21656.25 | 14420 | 18750
СКП 09.18.04 | [5 empty] | 500+400 | 1800 | 670-990 |  | 19080.6 | 24797.85 | 16520 | 21470
СТОЛ в комплекте с задними стойками и полкой глубиной 400мм
СКП 11.12.04 | Модель стола в комплекте с задними стойками и полкой под оборудование |  |  |  |  | 700+400 | 1200 | 670-990 | Стол 500 полка 50 | 20125.88 | 26164.22 | 17425 | 22653
СКП 11.15.04 | [5 empty] | 700+400 | 1500 | 670-990 |  | 20478.15 | 26622.75 | 17730 | 23050
СКП 11.18.04 | [5 empty] | 700+400 | 1800 | 670-990 |  | 22759.28 | 29585.33 | 19705 | 25615
СТОЛ в комплекте с задними стойками и полкой глубиной 400мм
СКП 12.12.04 | Модель стола в комплекте с задними стойками и полкой под оборудование |  |  |  |  | 600+600 | 1200 | 670-990 | Стол 500 полка 50 | 20433.5 | 26576.55 | 17700 | 23010
СКП 12.15.04 | [5 empty] | 600+600 | 1500 | 670-990 |  | 21506.1 | 27951 | 18620 | 24200
СКП 12.18.04 | [5 empty] | 600+600 | 1800 | 670-990 |  | 23896.95 | 30982.88 | 20690 | 26895
Цены указаны в рублях с учетом НДС 18%. Стоимость доставки рассчитывается дополнительно.

## Доп Опции
ДОПОЛНИТЕЛЬНОЕ ОСНАЩЕНИЕ | Закрытое акционерное общество
Молдавская ул., д. 5, стр. 2 , Москва, 1214 67, РФ
Оборудование рабочего места, вопрос сложный и зачастую индивидуальный. Подстроится под конкретные задачи, оборудовать рабочее место максимально комфортно и эргономично. При этом не забывать об экономии. Промышленная мебель «ГЕФЕСД» представляет собой конструктор, который можно укомплектовать дополнительными опциями, устанавливаемыми на задние стойки металлического каркаса. Дополнительное оборудование на колесных опорах, являются самостоятельной конструкцией, и может быть комплектом к любой из серии мебели. Основной особенностью промышленной мебели «ГЕФЕСД» является возможность усовершенствования рабочего места в любой промежуток времени после приобретения комплекта. Все составляющие мебели взаимозаменяемы. | Тел.: (095) 771-61-71, Факс: (095) 771-61-70
1. ЭЛЕКТРОМОНТАЖНЫЕ ПАНЕЛИ | ИНН/КПП 7731564982/773101001 р/с 40702810638260109958 http://www.arttool.ru
Арт | Описание |  |  |  | Размеры мм. | Цена руб. | Изображение
ESD
ЭП 12 | Выполнена в металлическом корпусе. 6 розеток (5 с контактом земли). Плата сетевого фильтра, предохранитель 10А, выключатель с подсветкой, шнур 3м. |  |  |  | 1200 | 3696
ЭП 15 |  |  |  |  | 1500 | 3742
ЭП 18 |  |  |  |  | 1800 | 3776.85
ЭПО 12 | Конструкция для островной серии, двухстороння. Выполнена в металлическом корпусе. На одной стороне 6 розеток (5 с контактом земли). Плата сетевого фильтра, предохранитель 10А, выключатель с подсветкой, шнур 3м. |  |  |  | 1200 | 6325.5
ЭПО 15 |  |  |  |  | 1500 | 6583.5
ЭПО 18 |  |  |  |  | 1800 | 6699
ЭПм | Укороченная версия, с креплением к поперечине стола. |  |  |  | 500 | 2367.75
ЭПм 05 | Укороченная версия для стеллажа. Крепление к стойкам. |  |  |  | 500 | 2367.75 | ЭП 12, ЭП 15, Э 128) |  |  |  |  | ЭПм, Эпм 05
2. ОСВЕТИТЕЛЬНЫЕ ПРИБОРЫ
Арт | Описание |  |  |  | Размеры мм. | Цена руб. | Изображение
ESD*
СФ 12 | Алюминиевый корпус, ЭПРА 2*56Вт, зеркальный отражатель, 2700люкс, растровая зеркальная решетка. Выключатель, шнур 3 м. В комплекте крепеж к задним стойкам. Длина светильника 1100 мм. |  |  |  | 1200 | 5544
СФ 15 |  |  |  |  | 1500 | 5671.05
СФ 18 |  |  |  |  | 1800 | 5890.5
СФ 06 | Алюминиевый корпус, укороченная версия светильника 32Вт. |  |  |  | 600 | 4042.5
СФБ | Алюминиевый корпус, боковой светильник, крепится к задней стойке слева. |  |  |  | 500 | 2887.5
СФБО | Алюминиевый корпус, боковой светильник для островной серии ,крепится к задней стойке слева. |  |  |  | 500 | 2887.5
Л 54 | Люминесцентная лампа 54 Вт для светильников СФ12,СФ 15, СФ 18;СФО 12,СФО 15,СФО 18 |  |  |  |  | по запросу
Л 36 | Люминесцентная лампа для светильников СФБл, СФБп, СФБОл, СФБОп. |  |  |  |  | по запросу
ЭПРА | Электронный пускорегулирующий аппарат для люминесцентных ламп (применяется в СФ12,СФ 15, СФ 18) |  |  |  |  | по запросу | СФ 12, СФ 15, СФ 18 |  |  |  | СФб, СФ6
Цены указаны в рублях с учетом НДС 18%. Стоимость доставки рассчитывается дополнительно.
3. НАВЕСНОЕ ОБОРУДОВАНИЕ
Арт | Описание |  |  |  |  | Цена руб. | Изображение
ПРОМ
ПМ | Полка для монитора. Подвесная металлическая конструкция для установки монитора вблизи рабочего места. Регулируемый угол наклона и поворота. Крепится на заднюю стойку. Пантограф состоит из двух колен. |  |  |  |  | 1859.55
ПМО | Полка для монитора островная для серии островной. Подвесная металлическая конструкция для установки монитора вблизи рабочего места. Регулируемый угол наклона и поворота. Крепится на заднюю стойку. Пантограф состоит из двух колен. |  |  |  |  | 1859.55
ПК | Полка для клавиатуры, устанавливается под рабочей поверхностью. Выполнена из ДСП на шариковых направляющих. |  |  |  |  | 808.5 | ПМ |  |  |  | ПК
4. АЛЮМИНИЕВАЯ ШИНА ДЛЯ КРЕПЛЕНИЯ ПЛАСТИКОВЫХ БОКСОВ
Арт | Описание |  |  |  | Размеры мм. | Цена руб. | Изображение
ESD
ШК 12 | Для размещения в рабочей зоне пластиковых боксов для мелких деталей и комплектующих Алюминиевый каркас и направляющая. |  |  |  | 1200 | 1559.25
ШК 15 |  |  |  |  | 1500 | 1617
ШК 18 |  |  |  |  | 1800 | 1674.75
ШКО 12 | Для размещения в рабочей зоне пластиковых боксов для мелких деталей и комплектующих. Конструкция двухсторонняя. Алюминиевый каркас и направляющая. |  |  |  | 1200 | 3118.5
ШКО 15 |  |  |  |  | 1500 | 3234
ШКО 18 |  |  |  |  | 1800 | 3349.5
ШКм 12* | Для размещения в рабочей зоне пластиковых боксов для мелких деталей и комплектующих. Крепится к делителю. Алюминиевый каркас и направляющая. |  |  |  | 540 | 1039.5
ШКм 15* |  |  |  |  | 690 | 1051.05
ШКм 18* |  |  |  |  | 840 | 1062.6 |  |  |  |  | ШК, ШКм
* Обязательное применение делителя
5. ПЛАСТИКОВЫЕ БОКСЫ
Арт | Описание |  | Объем л. | Размеры мм. |  | Цена руб | Изображение
Ячейка 5320.3 | Пластиковые емкости выполненные из антистатического материала. ESD вариант. Крепятся на шину с помощью зацепа на задней стороне короба. |  | 8,8 л. | 350x200x200 |  | 21.56
Ячейка 5320.4 |  |  | 3,7 л. | 235x145x125 |  | 6,50 EUR
Ячейка 5320.5 |  |  | 1 л. | 175x100x75 |  | 3,50 EUR
Ячейка 5320.6 |  |  | 0,2 л. | 95x100x50 |  | 2,25 EUR
НС | Настольная стойка (без боксов) |  |  |  |  | 1992.38 | ПБ3 |  | ПБ4 |  | НС
6. ДЕЛИТЕЛЬ
Конструкция стола позволяет использовать расстояние между рабочей поверхностью и полкой более экономично. Для этой цели мы рекомендуем использовать Делитель.
Арт | Описание |  |  |  | Размеры мм. | Цена руб. | Изображение
ДЛ 12 | Технологическая опция, требуемая при установки дополнительного оснащения. |  |  |  | 1200 | 1859.55
ДЛ 15 |  |  |  |  | 1500 | 1992.38
ДЛ 18 |  |  |  |  | 1800 | 2125.2
КСт | Комплект задних стоек, сталь 2мм |  |  |  | 1500 | 1270.5
КЗ | Крепеж задних стоек для серии "БИЗНЕС". Комплект 2 держателя. |  |  |  | 800 | по запросу
К 12 | Инструментальный рельс |  |  |  | 1200 | 557
К 15 | Инструментальный рельс |  |  |  | 1500 | 632
К 18 | Инструментальный рельс |  |  |  | 1800 | 688
ПИ | Подвес с крюком для Инструментального рельса |  |  |  | ххх | по запросу | ДЛ
Цены указаны в рублях с учетом НДС 18%. Стоимость доставки рассчитывается дополнительно.
7. ДОПОЛНИТЕЛЬНАЯ ПОЛКА*
Арт | Описание |  | Размеры полки мм. |  |  | Нагрузка кг. | Цена руб. |  | Изображение
|  |  | ширина | длина | высота |  | ПРОМ | ESD
ПОд 12.03 | Устанавливается как вторая или третья дополнительная полка на задние стойки |  | 300 | 1200 | 22 | 50 | 2754.03 | 3753.75
Под 15.03 |  |  | 300 | 1500 | 22 | 50 | 2823.98 | 3851.93
ПОд 18.03 |  |  | 300 | 1800 | 22 | 50 | 3072.3 | 4192.65
ПОд 12.04 | Устанавливается как вторая или третья дополнительная полка на задние стойки |  | 400 | 1200 | 22 | 40 | 3072.3 | 4192.65
ПОд 15.04 |  |  | 400 | 1500 | 22 | 40 | 3205.13 | 3389.93
ПОд 18.04 |  |  | 400 | 1800 | 22 | 40 | 3372.6 | 4608.45
ПОдМ 12.03 | Полка под оборудование малая ПОдМ (крепится к делителю и задней стойке |  | 300 | 600 | 22 |  | 1697.85 | 2714.25 |  |  |  | ПОд
ПОдМ 15.03 |  |  | 300 | 750 | 22 |  | 1726.73 | 2852.85
ПОдМ 18.03 |  |  | 300 | 900 | 22 |  | 1992.38 | 3187.8
ПОдМ 12.04 | Полка под оборудование малая ПОдМ (крепится к делителю и задней стойке |  | 400 | 600 | 22 |  | 1871.1 | 2991.45
ПОдМ 15.04 |  |  | 400 | 750 | 22 |  | 1899.98 | 3141.6
ПОдМ 18.04 |  |  | 400 | 900 | 22 |  | 2182.95 | 3453.45 | ПОдМ
ДОПОЛНИТЕЛЬНАЯ ПОЛКА* нижняя. *Поставляется для всех типов столов кроме серии "БИЗНЕС"
ПОдн 12.03 | Устанавливается под основной столешницей, комплектуется комплектом крепежа и поперечиной для компенсации прогиба. Используются только для серии стандарт |  | 300 | 1200 | 22 | 100 | 2656.5 | 3453.45
ПОдн 15.03 |  |  | 300 | 1500 | 22 | 100 | 2772 | 3603.6
Подн 18.03 |  |  | 300 | 1800 | 22 | 100 | 3014.55 | 3927
ПОдн 12.04 |  |  | 400 | 1200 | 22 | 100 | 3014.55 | 3927
ПОдн 15.04 |  |  | 400 | 1500 | 22 | 100 | 3141.6 | 4077.15
ПОдн 18.04 |  |  | 400 | 1800 | 22 | 100 | 3291.75 | 4273.5
Подн 08.04 |  |  | 400 | 800 | 22 | 100 | 2841.3 | 3696
ПОдн 10.04 |  |  | 400 | 1000 | 22 | 100 | 3407.25 | 4423.65
ПОдн СН 07.12 | Используются только для серии стандарт с глубиной столешницы не менее 700 мм. Используются только для серии стандарт |  | 615 | 1200 | 22 | 100 | 4134.9 | 5382.3
ПОдн СН 07.15 |  |  | 615 | 1500 | 22 | 100 | 4389 | 5705.7
ПОдн СН 07.18 |  |  | 615 | 1800 | 22 | 100 | 4608.45 | 5994.45
ПОдн СН 09.12 | Используются только для серии стандарт с глубиной столешницы не менее 900 мм. Используются только для серии стандарт |  | 815 | 1200 |  | 100 | 4608.45 | 5994.45
ПОдн СН 09.15 |  |  | 815 | 1500 |  | 100 | 6006 | 7807.8
ПОдн СН 09.18 |  |  | 815 | 1800 |  | 100 | 6063.75 | 7882.88
ПНм 12 | Наклонная металлическая полка крепление к ДЛ | [5 empty] | 2171.4 | 2171.4
ПНм 15 | Наклонная металлическая полка крепление к ДЛ | [5 empty] | 2298.45 | 2298.45
ПНм 18 | Наклонная металлическая полка крепление к ДЛ | [5 empty] | 2413.95 | 2413.95 |  | ПНм
8. ПАНЕЛЬ ПЕРФОРИРОВАННАЯ , ПАНЕЛЬ ПЕРФОРИРОВАННАЯ МАЛАЯ
Дополнительная опция, позволяющая использовать рабочее пространство между полкой и рабочей поверхностью максимально удобно. Выполнена из листовой стали, толщиной 1 мм и окрашенной эпокси-полиэфирной токопроводящей краской. Перфорация 10*10 мм.
Арт | Описание |  |  | Размеры мм. |  | Цена руб. | Изображение
|  |  |  | ВЫСОТА | ДЛИНА
ПФп 12 | Крепится к задним стойкам или к делителю*. Основное назначение- возможность легкого и быстрого крепления на вертикальной поверхности панели инструмента, дополнительного оборудования рабочего места специалиста. |  |  | 350 | 1200 | 1443.75
ПФп 15 |  |  |  | 350 | 1500 | 1466.85
ПФп 18 |  |  |  | 350 | 1800 | 1547.7
ПФпм 12* |  |  |  | 350 | 540 | 750.75
ПФпм 15* |  |  |  | 350 | 690 | 779.63
ПФпм 18* |  |  |  | 350 | 840 | 808.5
ПФпО 12 | Перфорированная панель серия "ОСТРОВ". В комплекте с крепежом. |  |  | 350 | 1200 | 1443.75
ПФпО 15 |  |  |  | 350 | 1500 | 1466.85
ПФпО 18 |  |  |  | 350 | 1800 | 1547.7
100 мм | Крючки для перфорированной панели |  |  |  | 100 | 80.85 | ПФпм |  |  | ПФп |  |  | 100 мм
200 мм | Крючки для перфорированной панели |  |  |  | 200 | 80.85
* ПФм Перфорированная панель малая, устанавливается на делитель
Цены указаны в рублях с учетом НДС 18%. Стоимость доставки рассчитывается дополнительно.
9. ОСНАЩЕНИЕ РАБОЧИХ МЕСТ ДЛЯ ПК
Арт | Описание |  |  | Размеры мм. |  | Цена руб. |  | Изображение
|  |  |  | ШИРИНА | ДЛИНА
СБ1 | Подставка под системный блок подкатная |  |  | 230 | 400 | 889.35
СБл 2 | Подставка под системный блок навесная. Крепится к поперечине боковины стола слева (для серии Стандарт, Каскад, Островной) |  |  | 230 | 400 | 843.15 |  |  |  | СБ1 |  |  | СБ2
СБп 2 | Подставка под системный блок навесная. Крепится к поперечине боковины стола слева (для серии Стандарт, Каскад, Островной) |  |  | 230 | 400 | 843.15
СБ3 | Подставка под системный блок навесная "Бизнес" |  |  | 230 | 400 | 1195.43
НР 4 | Регулируемая опора. Комплект 4 шт (2 шт 40х80 мм и 2 шт. 40х40 мм.) для серии Стандарт |  |  | н-100 mm, d -45 mm |  | 796.95
НР 6 | Регулируемая опора. Комплект 6 шт (2 шт 40х80 мм и 4 шт. 40х40 мм) для серии Каскад. |  |  | н-100 mm, d45mm |  | 1062.6 |  |  |  | СБ3 |  |  | Пн
НРО 6 | Регулируемая опора. Комплект 6 шт (6 шт 40х40мм) для серии Островной |  |  | н-100 mm, d45mm |  | 1062.6
Арт | Описание |  |  | Размеры мм. |  | Цена руб.
|  |  |  | ШИРИНА | ДЛИНА | ПРОМ | ESD
ПН | Подставка под ноги, напольная |  |  |  |  | 1062.6 | 1381.38
ПМ_LCD | Полка для монитора LCD (лепестковая) |  |  |  |  | 3230
10. ПЕРЕДВИЖНЫЕ МОДУЛИ
Передвижные модули Промышленной мебели выполнены на металлическом каркасе, окрашенном токопроводящей краской. Столешницы выполнены из токопроводящего пластика толщиной 0,6мм. Колесные опоры выполнены из прочной резины с подшипником. Как правило, комплектуются колесными опорами с «тормозом».
Арт | Описание |  |  | Размеры мм. |  |  | Нагрузка кг. | Цена руб. |  | Изображение
|  |  |  | ширина | длина | высота |  | ПРОМ | ESD
СП 7* | Стол подставка, регулируемая по высоте верхняя полка. Колесные опоры оснащены механизмом торможения (компл. 4 шт: поворотный ролик 2 шт, поворотный ролик с тормозом колеса 2 шт). Дополнительно столик может быть доукомплектован: ручкой, средней полкой, для серии СПмУ подвесная тумба и (заказывается отдельно). |  |  | 500 | 700 | 670-990 | 300 | 5659.5 | 9182.25
СПм 7* |  |  |  | 500 | 700 | 670-990 |  | 6017.55 | 9436.35 | СП 7 |  | СПм7
СП 9 |  |  |  | 500 | 900 | 670-990 |  | 8668.28 | 11203.5
СПмУ 05.07 | Стол подставка, регулируемая по высоте верхняя полка. Колесные опоры с тормозом. ESD "токопроводящие" колеса. Возможность подвесить тумбочку или полку для клавиатуры. |  |  | 700 | 500 | 670-990 |  | 6433.35 | 9967.65
СПЭ | Стол подкатной серии "ЭКОНОМ" Выполнен из листовой стали, окрашеной ESD краской. Без возможности регулирования по высоте. Колесные опоры с тормозом. ESD "токопроводящие" колеса. |  |  | 450 | 700 | 800 | 30 на полку | 5197.5 | 6699 |  |  |  | СПмУ 05.07
ДП.СП 7 | Промежуточная полка для СП 7 |  |  | 500 | 620 |  | 30 | 2171.4 | 2829.75
Ручка | Удобная ручка, устанавливается с торца стола. |  |  | 495 |  |  |  | 929.78 | 929.78 |  |  | СПЭ
Арт | Описание |  |  | Размеры мм. |  |  | Нагрузка кг. | Цена руб. |  | Изображение
|  |  |  | ширина | длина | высота |  | ПРОМ | ESD
СТ 5 | Удобный, мобильный стеллаж, 5 полок,2 стойки. Подходит ко всем сериям столов. Конструкция стеллажа выполнена из профильной трубы окрашеной токопроводящей краской. Регулировка растояния между полками происходит постредством телескопического перемещения узла крепления полок. Возможно комплектовать Электромонтажной панелью ЭПм |  |  | 700 | 500 (400) | 1500 | 50 на полку | 12543.3 | 16528.05
СТ 5.4 | Удобный, мобильный стеллаж усиленный, 5 полок, 4 стойки. Подходит ко всем сериям столов. Конструкция стеллажа выполнена из профильной трубы окрашеной токопроводящей краской. Регулировка растояния между полками происходит постредством телескопического перемещения узла крепления полок. Возможно комплектовать Электромонтажной панелью ЭПм | [6 empty] | 16747.5 | 21829.5
ПС | Передвижной стеллаж на 8 ящиков . Выполнен на металлическом каркасе с колесными опорами. Ёмкость ящиков позволяет хранить и транспортировать электронные компоненты на производственном участке. Размеры ящиков: 6 шт. 400*600*150 мм. 2 шт. 400*600*200 мм. |  |  | 700 | 500 | 1750 | 20 кг на уровень | 11954.25 | 664,13 EUR
ТТ | Транспортная тележка |  |  | 405 | 470 | 920-1175 | 200 | 3851.93 | 4648.88 | СТ 5 |  | ПС |  | ТТ
Арт | Описание |  |  | Размеры мм. |  |  | Нагрузка кг. | Цена руб. |  | Изображение
|  |  |  | глубина | длина | высота |  | ПРОМ | ESD
КС | Компьютерная станция КС. Передвижная база стола выполнена из металлического каркаса, объединенного с ситемой освещения. Второй уровень рабочей поверхности для размещения монитора, с регулировкой по высоте. Комплектуется электромонтажной панелью и полкой для клавиатуры. Наклонная полка для размещения оборудования. | КС 07.24/45 |  | 700 | 700 | 1640-2100 | 300
ПК
ПН КС 07.24/45-полка наклонная для КС 07.24/45
Эпм-о5
СФ 06
|  | ИТОГО | [5 empty] | 18179.7 | 20778.45
К.3 СФ 06 | Комплект креплений для светильника СФ 06, в комплект входит 2 держателя и поперечина светильника.
РС | Ремонтная станция. Выполнена на основе подкатного стола с возможностью наращивания дополнительными опциями. | РС |  | 500 | 700 | 1640-2100 | 300
Ручка
ТП 03 ESD
ПФм
Эпм-05
СФ 06
|  | ИТОГО | [5 empty] | 20992.13 | 23816.1
Под КС 07.03 | Устанавливается полка на задние стойки на компьютерную или ремонтную станцию |  |  | 300 | 700 |  |  | по запросу
Под РС 07.03 |  |  |  | 300 | 700
Под КС 07.04 |  |  |  | 400 | 700 |  |  |  |  | РС |  |  | ПС
Под РС 07.04 |  |  |  | 400 | 700
Цены указаны в рублях с учетом НДС 18%. Стоимость доставки рассчитывается дополнительно.
11. ТУМБОЧКИ
Арт | Описание |  |  | Размеры мм. |  |  | Нагрузка на ящик кг. | Цена руб. |  | Изображение
|  |  |  | ширина | глубина | высота |  | ПРОМ | ESD
ТП 01 | Тумбочка ПОДКАТНАЯ, 3 ящика * Предназначена для хранения документов. * Три выдвижных запираемых ящика. Ящик: Глубина: 95 мм, Ширина: 360 мм, Длина: 450 мм * Телескопические направляющие позволяют полностью выдвигать ящики. * Центральный замок. * Окрашена порошковой краской. В комплект входят колёса диаметром 50 мм, без тормозов. |  |  | 450 | 500 | 630 | 20 | 6930 | 7969.5 |  |  |  | ТП 01
ТП 03 | Тумбочка ПОДВЕСНАЯ, 3 ящика * Предназначена для хранения документов. * Три выдвижных запираемых ящика. Ящик: Глубина: 95 мм, Ширина: 360 мм, Длина: 450 мм * Телескопические направляющие позволяют полностью выдвигать ящики. * Центральный замок. * Окрашена порошковой краской. |  |  | 450 | 500 | 630 | 20 | 6930 | 7969.5 |  |  |  | ТП 03
ТП 02 | Тумбочка ПОДВЕСНАЯ ,2 ящика полного выдвижения |  |  | 460 | 500 | 350 | 20 | 5977.13 | 6508.43
Колесная база | Комплект колёс ( 2 колеса с тормозом-2470 PJI 075 Р30-11 005306 и 2 колеса без тормоза 2470 PJI 075 Р30-11 005268) |  |  | диаметр 75мм |  |  | на колесо 50-60кг | 42 Евро | 53 Евро |  |  |  | ТП 02
Колёса для ТП,СН | Колесная опора под болт 2470 PJI 075 Р30-11 005268 (цена за шт.) |  |  | диаметр 75мм | толщина 25 мм |  | на колесо 50-60кг | 11 Евро | х
| Опора поворотная с тормозом 2470 PJI 075 Р30-11 005306 (цена за шт.) | [6 empty] | 13 Евро | х
| Колесная опора поворотная 2470 YGO 075 Р30-11 006850 (цена за шт.) | [6 empty] | х | 23 евро
КТ | Крышка из ДСП покрытая пластиком для тумбочки ТП 03, ТП 01 | [6 empty] | 743.82 | 1062.6
Цена отверстия в столешнице под вытяжку стоит 175 рубля
12. Держатели бумаг и мониторов
Арт | Описание | [6 empty] | Цена руб. ПРОМ | Изображение
57528 | Держатель для бумаг PO HD-3LA цвет- серый Держатель бумаг формата А4. Регулировка положения и угла наклона держателя. Подвижная и прозрачная линейка. Крепление к столу при помощи струбцины. Вращается на 360 градусов. | [6 empty] | по запросу
57527 | Держатель для бумаг PO HD-2D цвет - серый Держатель бумаг формата А4 настольный. Регулировка угла наклона держателя. Подвижная и прозрачная линейка. | [6 empty] | по запросу
57529 | Держатель для бумаг PO НD-3S цвет — серый. Держатель бумаг для монитора с клипом. Вращается на 360 градусов. | [6 empty] | по запросу
Defender 183 | Держатель для LCD-монитора. Выдерживает LCD- монитор вес до 10 кг. Имеет 3 уровня фиксации, что позволяет регулировать монитор по высоте и углу наклона , а также перемещать его в разных плоскостях , создавая оптимальный угол обзора. Держатель имеет пластиковую крышку, закрывающую подходящие к монитору кабели. Регулируемый зажим фиксирует монитор толщиной до 9 см. Держатель может крепиться как к столу, так и к стене. | [6 empty] | по запросу
Цены указаны в рублях с учетом НДС 18%. Стоимость доставки рассчитывается дополнительно.